## Bill of Materials-Smart_Home
Description | Designator | Footprint | Quantity | Supplier Part Number 1 | Manufacturer Part Number | Supplier Part Number | value | package | Package / Case
| C1 | C0805 | 1 | 478-1400-1-ND |  |  | 2.2e-07 | 0805
| C2 | C0805 | 1 | 478-3351-1-ND |  |  | 1e-07 | 0805
| C3 | C0805 | 1 | 478-1417-1-ND |  |  | 1e-05 | 0805
| DOOR, RELAY | 43650-0209 | 2 | WM1880CT-ND | 0436500209
| LEDS | 43650-0409 | 1 | WM1882CT-ND | 0436500409
| PCA9685 | 28TSSOP65 | 1 | 568-11925-1-ND | PCA9685PW,118 |  |  |  | 28-TSSOP (0.173", 4.40mm Width)
| R1, R2 | R0805 | 2 | 541-220CCT-ND | CRCW0805220RFKEA | 541-220CCT-ND | 220 | 0805 (2012 Metric)
| R3, R4, R5, R6, R7, R8, R9 | R0805 | 7 | 541-10.0KCCT-ND | CRCW080510K0FKEA | 541-10.0KCCT-ND | 10k | 0805 (2012 Metric)
CONN JACK POWER 2.1MM PCB | 12V+ | CUI_21x55_BARREL | 1 | CP-102A-ND | PJ-102A
GPIO Header for Raspberry Pi A+/B+/Pi 2/Pi 3 - 2x20 | RPI3 GPIO | rpi | 1 | 1568-1462-ND | PRT-14017
Humidity Temperature Sensor 0 ~ 100% RH I²C ±4% RH 6s Surface Mount, [NoValue] | HIH6130, S8 CO2 | 8SOIC150, S8 CO2 SENSOR | 2
LED 0805 GREEN 20MA | PWR | 0805_Diode | 1 | 475-1410-1-ND | LG R971-KN-1 |  |  |  | 0805 (2012 Metric)
LED RGB DIFFUSED 0606 | LED | LED_LITEON_LTST-C19HE1WT | 1 | 160-2162-1-ND | LTST-C19HE1WT |  |  |  | 0606 (1616 Metric)
MOSFET 2N-CH 20V 25A PPAK 1212-8 | Q1, Q2, Q3 | POWERPAK_1212-8_DUAL | 3 | SI7232DN-T1-GE3CT-ND | SI7232DN-T1-GE3 |  |  |  | PowerPAK® 1212-8 Dual